## Przedmiar - Oferent
Numer | Kod CPV | Nr spec. | Podstawa | Opis | STWiOR | Jedn. | Ilość | Krotn. | Obliczenia | Cena jdn. | Wartość
|  |  | Kosztorys | Instalacje elektryczne wnętrzowe Urząd Gminy Perlejewo
|  |  | Rozdział | Demontaże
|  |  |  | Demontaż istniejącej instalacji elektrycznej |  | kpl. | 1 | 1
|  |  | Rozdział | Instalacje elektryczne wnętrzone - przewody
|  |  | KNR 403/1004/6 | Mechaniczne przebijanie otworów w ścianach lub stropach betonowych, długość przebicia do 20 cm, rura Fi do 25 mm |  | otwór | 4 | 1
|  |  | KNR 403/1003/16 | Mechaniczne przebijanie otworów w ścianach lub stropach z cegły, długość przebicia do 2 cegieł, rura Fi do 25 mm |  | szt | 48 | 1
|  |  | KNR 403/1001/1 | Wykucie bruzd dla przewodów wtynkowych mechanicznie, podłoże: cegła |  | m | 530 | 1
|  |  | KNR 403/1001/2 | Wykucie bruzd dla przewodów wtynkowych mechanicznie, podłoże: na styku elementów betonowych |  | m | 78 | 1
|  |  | KNR 508/210/1 | Przewody kabelkowe w izolacji polwinitowej układane p.t. w gotowych bruzdach bez zaprawienia bruzd, podłoże różne od betonu, łączny przekrój żył 6 mm2 Cu, 12 mm2 Al - YDY 3x1,5 mm2 |  | m | 522 | 1
|  |  | KNR 508/210/2 | Przewody kabelkowe o łącznym przekroju żył do Cu-12/Al-20 mm2 układane w gotowych bruzdach bez zaprawiania bruzd na podłożu nie-betonowym - YDY 3x2,5 mm2 (R= 0,955, M= 1,000, S= 1,000) |  | m | 496 | 1
|  |  | KNRW 508/226/3 | Przewody kabelkowe o łącznym przekroju żył do 30 mm2 układane w gotowych listwach i kanałach elektroinstalacyjnych YDY 5x6 mm2 |  | m | 22 | 1
|  |  | KNRW 508/226/3 | Przewody kabelkowe o łącznym przekroju żył do 30 mm2 układane w gotowych listwach i kanałach elektroinstalacyjnych YDY 5x4 mm2 |  | m | 26 | 1
|  |  | KNR 508/101/2 | Montaż uchwytów pod rury winidurowe układane pojedynczo z przygotowaniem podłoża mechanicznie - przykręcenie do kołków plastykowych w podłożu gipsowym, gazobetonowym (R= 0,955, M= 1,000, S= 1,000) |  | m | 10 | 1
|  |  | KNR 508/107/1 | Rury winidurowe o śr. do 20 mm układane p.t. w podłożu różnym od betonowego w gotowych bruzdach, bez zaprawiania bruzd (R= 0,955, M= 1,000, S= 1,000) |  | m | 10 | 1
|  |  | KNRW 508/207/1 | Przewody kabelkowe o łącznym przekroju żył do 7.5 mm2 wciągane do rur - NkGs 2x1,5 mm2 |  | m | 10 | 1
|  |  | KNR 403/1012/1 | Zaprawianie bruzd o szerokości do 25 mm |  | m | 608 | 1
|  |  | Rozdział | Rozdzielnice
|  |  | Element | Element
|  |  | KNR 508/401/10 | Przygotowanie podłoża do zabudowania aparatów - kucie mechaniczne pod kołki rozporowe plastikowe w podłożu z betonu - aparat o 3-4 otworach mocujących (R= 0,955, M= 1,000, S= 1,000) |  | aparat | 3 | 1
|  |  | KNR 403/1010/11 | Mechaniczne wykucie wnęki na podłożu ceglanym o objętości do 1,00 dm3 |  | szt | 5 | 1
|  |  | KNR 508/404/8 | Montaż skrzynek i rozdzielnic skrzynkowych o masie do 20kg wraz z konstrukcją - mocowanie przez przykręcenie do gotowego podłoża Tablica TG z wyposażeniem wg schematu zasilania (R= 0,955, M= 1,000, S= 1,000) |  | szt. | 1 | 1
|  |  | KNR 508/404/8 | Montaż skrzynek i rozdzielnic skrzynkowych o masie do 20kg wraz z konstrukcją - mocowanie przez przykręcenie do gotowego podłoża Tablica TEWc z wyposażeniem wg schematu zasilania (R= 0,955, M= 1,000, S= 1,000) |  | szt. | 1 | 1
|  |  | KNR 508/404/8 | Montaż skrzynek i rozdzielnic skrzynkowych o masie do 20kg wraz z konstrukcją - mocowanie przez przykręcenie do gotowego podłoża Tablica TE-2 z wyposażeniem wg schematu zasilania (R= 0,955, M= 1,000, S= 1,000) |  | szt. | 1 | 1
|  |  | KNRW 508/403/1 | Mocowanie na gotowym podłożu aparatów o masie do 2.5 kg z częściowym rozebraniem i złożeniem bez podłączenia (il. otworów mocujących do 2) - wyłącznik p.poż. |  | szt. | 1 | 1
|  |  | KNR 508/107/4 | Rury winidurowe o śr. do 47 mm układane p.t. w podłożu różnym od betonowego w gotowych bruzdach, bez zaprawiania bruzd (R= 0,955, M= 1,000, S= 1,000) |  | m | 1 | 1
|  |  | KNRW 508/207/2 | Przewody kabelkowe o łącznym przekroju żył do 12.5 mm2 wciągane do rur - LgY 10 mm2 |  | m | 5 | 1
|  |  | Rozdział | Instalacja odgromowa
|  |  | KNRW 201/701/3 | Ręczne kopanie rowów dla kabli o głębokości do 0.6 m i szer. dna do 0.4 w gruncie kat. IV |  | m | 120 | 1
|  |  | KNRW 201/701/3 | Ręczne kopanie rowów dla kabli o głębokości do 0.6 m i szer. dna do 0.4 w gruncie kat. IV |  | m | 120 | 1
|  |  | KNRW 201/704/3 | Ręczne zasypywanie rowów dla kabli o głębokości do 0.6 m i szer. dna do 0.4 m w gruncie kat. IV |  | m | 120 | 1
|  |  | KNRW 201/704/9 | Ręczne zasypywanie rowów dla kabli o głębokości do 0.4 m i szer. dna do 0.8 m w gruncie kat. IV |  | m | 120 | 1
|  |  | KNRW 510/301/1 | Nasypanie warstwy piasku na dno rowu kablowego o szer.do 0.4 m |  | m | 240 | 1
|  |  | KNR 403/1010/12 | Mechaniczne wykucie wnęki na podłożu ceglanym, każdy następny do 5 dm3 |  | szt | 8 | 1
|  |  | KNR 508/101/3 | Montaż uchwytów pod rury winidurowe układane pojedynczo z przygotowaniem podłoża przy użyciu sprzętu mechanicznego, przykręcenie uchwytów do kołków plastikowych w podłożu ceglanym |  | m | 55 | 1
|  |  | KNR 508/110/1 | Rury winidurowe układane n/t na gotowych uchwytach, rura Fi 20 mm |  | m | 55 | 1
|  |  | KNR 508/604/7 | Montaż zwodów poziomych nienaprężanych z pręta o śr. do 10 mm na dachu stromym pokrytym blachą (R= 0,955, M= 1,000, S= 1,000) |  | m | 20 | 1
|  |  | KNRW 508/204/4 | Przewody izolowane jednożyłowe o przekroju żyły do 10 mm2 wciągane do rur |  | m | 32 | 1
|  |  | KNR 508/607/13 | Montaż przewodów odprowadzających instalacji odgromowej na budynkach, podłoże z betonu, bednarka do 120 mm2, wykonanie ręczne |  | m | 16 | 1
|  |  | KNR 508/619/1 | Montaż w instalacji uziemiającej lub odgromowej, złącze do rynny okapowej, na dachu |  | szt | 25 | 1
|  |  | KNR 508/620/1 | Montaż uchwytów uziemiających na rurach przez skręcanie, rura do Fi 100 mm |  | szt | 3 | 1
|  |  | KNR 508/402/1 | Mocowanie aparatów na gotowym podłożu bez częściowego rozebrania i podłączenia, aparat do 2,5 kg, ilość otworów mocujących do 2 |  | szt | 4 | 1
|  |  | KNR 508/614/2 | Mechaniczne pogrążanie uziomów prętowych w gruncie kat. III (R= 0,955, M= 1,000, S= 1,000) |  | m | 12 | 1
|  |  | Rozdział | Osprzęt i oprawy
|  |  | KNR 508/301/3 | Przygotowanie podłoża pod osprzęt instalacyjny, osprzęt przykręcany do kołków plastikowych rodzaj podłoża betonowy |  | szt | 42 | 1
|  |  | KNR 508/304/3 | Montaż na gotowym podłożu odgałęźników bryzgoszczelnych bakelitowych z podłączeniem przewodów do 2.5 mm2, odgałęźniki mocowane bezśrubowo, 4 wyloty, przewody w powłoce polwinitowej |  | szt | 18 | 1
|  |  | KNR 508/302/1 | Montaż na gotowym podłożu puszek podtynkowych bakelitowych oraz szczękowych do przyborów natynkowo-wtynkowych, puszki bakelitowe Fi do 60 mm, mocowanie: gips - cement, 1 wylot |  | szt | 87 | 1
|  |  | KNR 508/308/1 | Montaż na gotowym podłożu łączników i przycisków bryzgoszczelnych z podłączeniem, łącznik bakelitowy przykręcany, 1-biegunowy, przycisk |  | szt | 1 | 1
|  |  | KNR 508/308/2 | Montaż na gotowym podłożu łączników bryzgoszczelnych bakelitowych świecznikowych mocowanych przez przykręcenie z podłączeniem (R= 0,955, M= 1,000, S= 1,000) |  | szt. | 1 | 1
|  |  | KNR 508/307/3 | Montaż na gotowym podłożu łączników schodowych podtynkowych w puszce instalacyjnej z podłączeniem (R= 0,955, M= 1,000, S= 1,000) |  | szt. | 9 | 1
|  |  | KNR 508/307/3 | Montaż na gotowym podłożu łączników instalacyjnych podtynkowych świecznikowych w puszce instalacyjnej z podłączeniem (R= 0,955, M= 1,000, S= 1,000) |  | szt. | 18 | 1
|  |  | KNR 508/309/6 | Montaż do gotowego podłoża gniazd wtyczkowych z podłączeniem, przewód do 2,5 mm2 bryzgoszczelne 2P+Z 16A, przykręcane |  | szt | 5 | 1
|  |  | KNR 508/309/3 | Montaż do gotowego podłoża gniazd wtyczkowych podtynkowych podwójnych z uziemieniem w puszkach z podłączeniem (R= 0,955, M= 1,000, S= 1,000) |  | szt. | 58 | 1
|  |  | KNR 508/502/9 | Przygotowanie podłoża pod oprawy oświetleniowe przykręcane, mocowanie w betonie na 2 kołkach kotwiących |  | kpl | 35 | 1
|  |  | KNR 508/504/7 | Montaż na gotowym podłożu opraw oświetleniowych z podłączeniem, oprawy bryzgo-strugoodporne oprawa C PACYFIC 2x36W IP 65 |  | szt | 10 | 1
|  |  | KNR 508/504/7 | Montaż na gotowym podłożu opraw oświetleniowych z podłączeniem, oprawy bryzgo-strugoodporne oprawa B PACYFIC 2x18W IP 65 |  | szt | 16 | 1
|  |  | KNR 508/504/7 | Montaż na gotowym podłożu opraw oświetleniowych z podłączeniem, oprawy bryzgo-strugoodporne oprawa G PACYFIC 1x18W IP 65 |  | szt | 3 | 1
|  |  | KNR 508/504/7 | Montaż na gotowym podłożu opraw oświetleniowych z podłączeniem, oprawa E Ewakuacyjna z modułem 2h |  | szt | 3 | 1
|  |  | KNR 508/502/10 | Przygotowanie podłoża pod oprawy oświetleniowe przykręcane, mocowanie w betonie na 4 kołkach kotwiących |  | kpl | 18 | 1
|  |  | KNR 508/511/7 | Montaż na gotowym podłożu opraw świetlówkowych z blachy stalowej z kloszem z tworzyw sztucznych lub rastrem metalowym względnie z tworzyw sztucznych, z podłączeniem, zawieszane 4x20W, końcowe - A ORAWA RUBIN 4x18W z rastrem parabolicz |  | szt | 52 | 1
|  |  | KNR 508/502/9 | Przygotowanie podłoża pod oprawy oświetleniowe przykręcane, mocowanie w betonie na 2 kołkach kotwiących |  | kpl | 3 | 1
|  |  | KNR 508/504/5 | Montaż na gotowym podłożu opraw oświetleniowych z podłączeniem, oprawy bryzgo- strugoodporne porcelanowe - oprawa zewnętrzna 100W IP 65 |  | szt | 3 | 1
|  |  | KNR 508/820/1 | Kompletowanie opraw świetlówkowych do 120 W - mondaż modułów awaryjnych do opraw (R= 0,955, M= 1,000, S= 1,000) |  | szt. | 10 | 1
|  |  | Rozdział | Pomiary
|  |  | KNR 403/1202/1 | Sprawdzenie i pomiar kompletnego obwodu elektrycznego niskiego napięcia 1-fazowego |  | pomiar | 24 | 1
|  |  | KNR 403/1202/2 | Sprawdzenie i pomiar kompletnego obwodu elektrycznego niskiego napięcia 3-fazowego |  | pomiar | 5 | 1
|  |  | KNRW 508/902/1 | Sprawdzenie samoczynnego wyłączenia zasilania - pomiar impedancji pętli zwarciowej - pierwszy |  | pomiar | 1 | 1
|  |  | KNRW 508/902/2 | Sprawdzenie samoczynnego wyłączenia zasilania - pomiar impedancji pętli zwarciowej - każdy następny |  | pomiar | 146 | 1
|  |  | KNR 403/1205/3 | Badanie i pomiar instalacji odgromowej, pomiar pierwszy |  | pomiar | 1 | 1
|  |  | KNR 403/1205/4 | Badanie i pomiar instalacji odgromowej, pomiar następny |  | pomiar | 8 | 1
|  |  | KNNR 5/1305/2 | Sprawdzenie samoczynnego wyłączania zasilania, działanie wyłącznika różnicowoprądowego, próba każda następna |  | próba | 26 | 1
|  |  | KNNR 9/1201/1 | Pomiar natężenia oświetlenia wnętrz bezpośrednio na stanowisku roboczym |  | punkt | 60 | 1
|  |  | KNNR 9/1201/2 | Pomiar natężenia oświetlenia wnętrz na wyznaczonych punktach pomiarowych płaszczyzny roboczej - pomiar pierwszy |  | punkt | 2 | 1
|  |  | KNNR 9/1201/3 | Pomiar natężenia oświetlenia wnętrz na wyznaczonych punktach pomiarowych płaszczyzny roboczej - każdy następny pomiar w pomieszczeniu |  | punkt | 76 | 1

## Zestawienie R
Lp. | ETO | Nazwa | Jednostka | Ilość całkowita | Cena | Wartość
Kosztorys
1 | 999 | robocizna | r-g | 854.2559
Demontaże
1 | 999 | robocizna | r-g | 40
Instalacje elektryczne wnętrzone - przewody
1 | 999 | robocizna | r-g | 192.4287
Rozdzielnice
1 | 999 | robocizna | r-g | 3.1519
Instalacja odgromowa
1 | 999 | robocizna | r-g | 386.3336
Osprzęt i oprawy
1 | 999 | robocizna | r-g | 96.0016
Pomiary
1 | 999 | robocizna | r-g | 136.34

## Zestawienie M
Lp. | ETO | Nazwa | Jednostka | Ilość całkowita | Cena | Wartość | Ilość inwestora | Wartość inwestora
Kosztorys
1 | 134262164 | Bednarka ocynkowana perforowana | m | 1.5
2 | 134302416 | Bednarka ocynkowana St0S 25x4 mm | m | 16.64
3 | 134302682 | drut stalowy ocynkowany fi 8 mm | m | 54.08
4 | 134302679 | gniazda podtynkowe z uziemieniem podwójne | szt | 59.16
5 | 134302678 | Gniazdo wtyczkowe n.t. izolacyjne bryzgoszczelne n.t. 2P+Z, 10/16A, 250V | szt | 5.1
6 | 8321799 | Kołki kotwiące | szt | 148
7 | 134573166 | kołki rozporowe plastikowe | szt | 96
8 | 134302685 | kołki rozporowe plastikowe'' | szt | 136.5
9 | 7510599 | Łączniki bryzgoszczelne bakelitowe 1-biegunowe | szt | 1.02
10 | 134772165 | łączniki bryzgoszczelne świecznikowe | szt | 1.02
11 | 134302654 | łączniki instalacyjne schodowe | szt | 9.18
12 | 134302661 | łączniki instalacyjne świecznikowe p/t | szt | 18.36
13 | 134302681 | Moduł awaryjny 2-h | szt | 10
14 | 134302686 | NkGs 2x1,5 mm2 | m | 10.4
15 | 7540999 | Odgałęźniki bakelitowe bryzgoszczelne 4-wylotowe | szt | 18.36
16 | 134302680 | oprawa E Ewakuacyjna z modułem 2h | szt | 3.06
17 | 134302604 | Oprawa Mini -LUG | szt | 3.06
18 | 134302656 | Oprawa Pacyfic 2x18W IP 65 | szt | 19.38
19 | 134302655 | Oprawa Pacyfic 2x36W IP 65 | szt | 10.2
20 | 134302657 | Oprawa świetlówkowa nastropowa RUBIN 4x18W z rastrem parabolicznym | szt | 52
21 | 1601799 | piasek | m3 | 13.44
22 | 134302702 | pręty stalowe miedziowane GALMAR | m | 12.48
23 | 7950899 | przewody kabelkowe | m | 515.84
24 | 134302660 | przewód LgY 100mm2 | m | 5.2
25 | 134302684 | Przewód YDY-450/750 V 5x4 mm2 | m | 27.04
26 | 134302683 | Przewód YDY-450/750 V 5x6 mm2 | m | 22.88
27 | 135110422 | Przewód YDYp-450/750V 3x1,5mm2 | m | 542.88
28 | 7540499 | Puszka odgałęźna bakelitowa uniwersalna p.t. PU-60 | szt | 88.74
29 | 7580023 | Rura elektroinstalacyjna PVC gładka sztywna RL22 | m | 57.2
30 | 7580099 | rury winidurowe | m | 1.04
31 | 134262125 | rury winidurowe RB 22 | m | 10.4
32 | 6804399 | Śruby stalowe zgrubne z nakrętkami i podkładkami | kg | 0.54
33 | 134302621 | Świetlówki 18W | szt | 216.32
34 | 134262072 | Tablica RG z wysposażeniem wg schematu zasilania | szt | 1
35 | 134262074 | Tablica rozdielcza TE-2 z wyposażeniem jak na rys. 2 | szt | 1
36 | 134262073 | Tablica TEWc z wyposażeniem wg rys. 2 | szt | 1
37 | 7543399 | uchwyty | szt | 21
38 | 6600599 | Uchwyty do rur | szt | 115.5
39 | 10396 | wkręty | szt | 12
40 | 7590330 | wsporniki dachowe | szt | 20.2
41 | 7590300 | Wsporniki ścienne | szt | 16.16
42 | 134302659 | wyłacznik p.poż. | szt | 1
43 | 7590799 | Złącza do rynny okapowej | szt | 25
44 | 134262237 | Złącze kontrolne z drzwiczkami | szt | 4
45 | 4001156 | Żarówka głównego szeregu 220V 100 W | szt | 3.12
Pomocnicze:
Demontaże
Instalacje elektryczne wnętrzone - przewody
1 | 134302685 | kołki rozporowe plastikowe'' | szt | 21
2 | 134302686 | NkGs 2x1,5 mm2 | m | 10.4
3 | 7950899 | przewody kabelkowe | m | 515.84
4 | 134302684 | Przewód YDY-450/750 V 5x4 mm2 | m | 27.04
5 | 134302683 | Przewód YDY-450/750 V 5x6 mm2 | m | 22.88
6 | 135110422 | Przewód YDYp-450/750V 3x1,5mm2 | m | 542.88
7 | 134262125 | rury winidurowe RB 22 | m | 10.4
8 | 7543399 | uchwyty | szt | 21
|  | Pomocnicze: |  | 1
Rozdzielnice
1 | 134573166 | kołki rozporowe plastikowe | szt | 12
2 | 134302660 | przewód LgY 100mm2 | m | 5.2
3 | 7580099 | rury winidurowe | m | 1.04
4 | 134262072 | Tablica RG z wysposażeniem wg schematu zasilania | szt | 1
5 | 134262074 | Tablica rozdielcza TE-2 z wyposażeniem jak na rys. 2 | szt | 1
6 | 134262073 | Tablica TEWc z wyposażeniem wg rys. 2 | szt | 1
7 | 10396 | wkręty | szt | 12
8 | 134302659 | wyłacznik p.poż. | szt | 1
|  | Pomocnicze: |  | 1
Instalacja odgromowa
1 | 134262164 | Bednarka ocynkowana perforowana | m | 1.5
2 | 134302416 | Bednarka ocynkowana St0S 25x4 mm | m | 16.64
3 | 134302682 | drut stalowy ocynkowany fi 8 mm | m | 54.08
4 | 134302685 | kołki rozporowe plastikowe'' | szt | 115.5
5 | 1601799 | piasek | m3 | 13.44
6 | 134302702 | pręty stalowe miedziowane GALMAR | m | 12.48
7 | 7580023 | Rura elektroinstalacyjna PVC gładka sztywna RL22 | m | 57.2
8 | 6804399 | Śruby stalowe zgrubne z nakrętkami i podkładkami | kg | 0.54
9 | 6600599 | Uchwyty do rur | szt | 115.5
10 | 7590330 | wsporniki dachowe | szt | 20.2
11 | 7590300 | Wsporniki ścienne | szt | 16.16
12 | 7590799 | Złącza do rynny okapowej | szt | 25
13 | 134262237 | Złącze kontrolne z drzwiczkami | szt | 4
|  | Pomocnicze: |  | 1
Osprzęt i oprawy
1 | 134302679 | gniazda podtynkowe z uziemieniem podwójne | szt | 59.16
2 | 134302678 | Gniazdo wtyczkowe n.t. izolacyjne bryzgoszczelne n.t. 2P+Z, 10/16A, 250V | szt | 5.1
3 | 8321799 | Kołki kotwiące | szt | 148
4 | 134573166 | kołki rozporowe plastikowe | szt | 84
5 | 7510599 | Łączniki bryzgoszczelne bakelitowe 1-biegunowe | szt | 1.02
6 | 134772165 | łączniki bryzgoszczelne świecznikowe | szt | 1.02
7 | 134302654 | łączniki instalacyjne schodowe | szt | 9.18
8 | 134302661 | łączniki instalacyjne świecznikowe p/t | szt | 18.36
9 | 134302681 | Moduł awaryjny 2-h | szt | 10
10 | 7540999 | Odgałęźniki bakelitowe bryzgoszczelne 4-wylotowe | szt | 18.36
11 | 134302680 | oprawa E Ewakuacyjna z modułem 2h | szt | 3.06
12 | 134302604 | Oprawa Mini -LUG | szt | 3.06
13 | 134302656 | Oprawa Pacyfic 2x18W IP 65 | szt | 19.38
14 | 134302655 | Oprawa Pacyfic 2x36W IP 65 | szt | 10.2
15 | 134302657 | Oprawa świetlówkowa nastropowa RUBIN 4x18W z rastrem parabolicznym | szt | 52
16 | 7540499 | Puszka odgałęźna bakelitowa uniwersalna p.t. PU-60 | szt | 88.74
17 | 134302621 | Świetlówki 18W | szt | 216.32
18 | 4001156 | Żarówka głównego szeregu 220V 100 W | szt | 3.12
|  | Pomocnicze: |  | 1
Pomiary

## Zestawienie S
Lp. | ETO | Nazwa | Jednostka | Ilość całkowita | Cena | Wartość
Kosztorys
1 | 134262220 | samochód samowyładowawczy | m-g | 1.92
2 | 134772128 | spawarka elektryczna transformatorowa do 500 A | m-g | 1.908
3 | 134772111 | wibromłot elektryczny lub spalinowy do 3kW | m-g | 1.908
Demontaże
Instalacje elektryczne wnętrzone - przewody
Rozdzielnice
Instalacja odgromowa
1 | 134262220 | samochód samowyładowawczy | m-g | 1.92
2 | 134772128 | spawarka elektryczna transformatorowa do 500 A | m-g | 1.908
3 | 134772111 | wibromłot elektryczny lub spalinowy do 3kW | m-g | 1.908
Osprzęt i oprawy
Pomiary